## Hoja1
I-preliminares |  | OBRA: |  | MEJORAMIENTO DE LA IMAGEN URBANA DEL RIO SAN LUIS |  |  | CONCEPTO: | CANCHA DE TENIS
|  | UBICACIÓN: |  | SAN LUIS DE LA PAZ, GTO.
|  | CALCULO: | [5 empty] | CLAVE:
|  | FECHA: | [5 empty] | HOJA:
CLAVE | CONCEPTO | LOCALIZACION |  | LARGO | ANCHO | ALTO | PZAS | RESULTADO | OBSERVACIONES
|  | EJE | EJE
I-1 | Limpia y desyerbe del terreno, incluye: quema de yerba, y acopio de basura, mano de obra, equipo y herramienta.
|  | A-C | 1-3 | 23.8 | 11 |  |  | 261.8
TOTAL
[8 empty] | 261.8 |  | M2
I-preliminares |  | OBRA: |  | MEJORAMIENTO DE LA IMAGEN URBANA DEL RIO SAN LUIS |  |  | CONCEPTO: | CANCHA DE TENIS
|  | UBICACIÓN: |  | SAN LUIS DE LA PAZ, GTO.
|  | CALCULO: | [5 empty] | CLAVE:
|  | FECHA: | [5 empty] | HOJA:
CLAVE | CONCEPTO | LOCALIZACION |  | LARGO | ANCHO | ALTO | PZAS | RESULTADO | OBSERVACIONES
|  | EJE | EJE
I-2 | Trazo y nivelacion con equipo topográfico, estableciendo ejes de referencia y bancos de nivel, incluye: materiales, mano de obra, equipo y herramienta. (Hasta 1000 m2)
|  | A-C | 1-3 | 23.8 | 11 |  |  | 261.8
TOTAL
[8 empty] | 261.8 |  | M2
I-preliminares |  | OBRA: |  | MEJORAMIENTO DE LA IMAGEN URBANA DEL RIO SAN LUIS |  |  | CONCEPTO: | CANCHA DE TENIS
|  | UBICACIÓN: |  | SAN LUIS DE LA PAZ, GTO.
|  | CALCULO: | [5 empty] | CLAVE:
|  | FECHA: | [5 empty] | HOJA:
CLAVE | CONCEPTO | LOCALIZACION |  | LARGO | ANCHO | ALTO | PZAS | RESULTADO | OBSERVACIONES
|  | EJE | EJE
I-3 | Excavación a cielo abierto, por medios manuales de 0 a 2.00 m, en material tipo A incluye: mano de obra, equipo y herramienta
|  | A-C | 1-3 | 23.8 | 11 | 0.15 |  | 39.27
TOTAL
[8 empty] | 39.27 |  | M3
I-preliminares |  | OBRA: |  | MEJORAMIENTO DE LA IMAGEN URBANA DEL RIO SAN LUIS |  |  | CONCEPTO: | CANCHA DE TENIS
|  | UBICACIÓN: |  | SAN LUIS DE LA PAZ, GTO.
|  | CALCULO: | [5 empty] | CLAVE:
|  | FECHA: | [5 empty] | HOJA:
CLAVE | CONCEPTO | LOCALIZACION |  | LARGO | ANCHO | ALTO | PZAS | RESULTADO | OBSERVACIONES
|  | EJE | EJE
I-4 | Relleno con material producto de la excavación, compactado con bailarina al 90% proctor, adicionando agua, incluye: mano de obra, equipo y herramienta.
|  | A-C | 1-3 | 23.8 | 11 | 0.15 |  | 39.27
TOTAL
[8 empty] | 39.27 |  | M3
II-ALBAÑILERIA |  | OBRA: |  | MEJORAMIENTO DE LA IMAGEN URBANA DEL RIO SAN LUIS |  |  | CONCEPTO: | CANCHA DE TENIS
|  | UBICACIÓN: |  | SAN LUIS DE LA PAZ, GTO.
|  | CALCULO: | [5 empty] | CLAVE:
|  | FECHA: | [5 empty] | HOJA:
CLAVE | CONCEPTO | LOCALIZACION |  | LARGO | ANCHO | ALTO | PZAS | RESULTADO | OBSERVACIONES
|  | EJE | EJE
II-1 | Firme de 5 cm. de espesor, de concreto pobre F'c=50 kg/cm2 incluye: materiales, acarreos, preparación de la superficie, nivelación, cimbrado colado, mano de obra, equipo y herramienta.
|  | A-C | 1-3 | 23.8 | 11 | 0.05 |  | 13.09
TOTAL
[8 empty] | 13.09 |  | M3
II-ALBAÑILERIA |  | OBRA: |  | MEJORAMIENTO DE LA IMAGEN URBANA DEL RIO SAN LUIS |  |  | CONCEPTO: | CANCHA DE TENIS
|  | UBICACIÓN: |  | SAN LUIS DE LA PAZ, GTO.
|  | CALCULO: | [5 empty] | CLAVE:
|  | FECHA: | [5 empty] | HOJA:
CLAVE | CONCEPTO | LOCALIZACION |  | LARGO | ANCHO | ALTO | PZAS | RESULTADO | OBSERVACIONES
|  | EJE | EJE
II-2 | Cimbra en fronteras de cimentación, acabado común, incluye: materiales, acarreos, cortes, habilitados, cimbrado descimbrado, mano de obra, equipo y herramienta | DE ACUERDO A PLANOS ECT-02
|  |  |  | 5.5 | 3.4
PERIMETRO
|  |  |  | 18 | ML | 0.1 | 14 | 25.2
|  | (2X3.40)+(2X5.5)= |  | 18ML
TOTAL
[8 empty] | 25.2 |  | M2
II-ALBAÑILERIA |  | OBRA: |  | MEJORAMIENTO DE LA IMAGEN URBANA DEL RIO SAN LUIS |  |  | CONCEPTO: | CANCHA DE TENIS
|  | UBICACIÓN: |  | SAN LUIS DE LA PAZ, GTO.
|  | CALCULO: | [5 empty] | CLAVE:
|  | FECHA: | [5 empty] | HOJA:
CLAVE | CONCEPTO | LOCALIZACION |  | LARGO | ANCHO | ALTO | PZAS | RESULTADO | OBSERVACIONES
|  | EJE | EJE
II-3 | Malla electrosoldada 6x6/10-10, en cimentación, incluye: acarreos, cortes, traslapes, amarres, mano de obra, equipo y herramienta.
|  | A-C | 1-3 | 23.8 | 11 |  |  | 261.8
TOTAL
[8 empty] | 261.8 |  | M2
II-ALBAÑILERIA |  | OBRA: |  | MEJORAMIENTO DE LA IMAGEN URBANA DEL RIO SAN LUIS |  |  | CONCEPTO: | CANCHA DE TENIS
|  | UBICACIÓN: |  | SAN LUIS DE LA PAZ, GTO.
|  | CALCULO: | [5 empty] | CLAVE:
|  | FECHA: | [5 empty] | HOJA:
CLAVE | CONCEPTO | LOCALIZACION |  | LARGO | ANCHO | ALTO | PZAS | RESULTADO | OBSERVACIONES
|  | EJE | EJE
II-4 | Concreto premezclado en cimentación, clase "A" de F'c=200 kg/cm2, incluye: acarreos, colado, vibrado, mano de obra, equipo y herramienta.
|  | A-C | 1-3 | ------ | ------ | ------ | ------ | 25
TOTAL
[8 empty] | 25 |  | M3
II-INSTALACIONES |  | OBRA: |  | MEJORAMIENTO DE LA IMAGEN URBANA DEL RIO SAN LUIS |  |  | CONCEPTO: | CANCHA DE TENIS
|  | UBICACIÓN: |  | SAN LUIS DE LA PAZ, GTO.
|  | CALCULO: | [5 empty] | CLAVE:
|  | FECHA: | [5 empty] | HOJA:
CLAVE | CONCEPTO | LOCALIZACION |  | LARGO | ANCHO | ALTO | PZAS | RESULTADO | OBSERVACIONES
|  | EJE | EJE
III-1 | Excavación a cielo abierto, por medios manuales de 0 a 2.00 m, en material tipo A incluye: mano de obra, equipo y herramienta | DE ACUERDO A PLANOS IST-01
|  |  |  | ---- | ------ | ------ | ------ | 40.068
TOTAL
[8 empty] | 40.068 |  | M3
II-INSTALACIONES |  | OBRA: |  | MEJORAMIENTO DE LA IMAGEN URBANA DEL RIO SAN LUIS |  |  | CONCEPTO: | CANCHA DE TENIS
|  | UBICACIÓN: |  | SAN LUIS DE LA PAZ, GTO.
|  | CALCULO: | [5 empty] | CLAVE:
|  | FECHA: | [5 empty] | HOJA:
CLAVE | CONCEPTO | LOCALIZACION |  | LARGO | ANCHO | ALTO | PZAS | RESULTADO | OBSERVACIONES
|  | EJE | EJE
III-2 | Suministro e instalacion de tubo de P.V.C. sanitario calidad rexolit para cementar marca plasticos durex, duralon, o equivalente en calidad. Incluye cementante,materiales,desperdicios, mano de obra, herramienta y pruebas de hermeticidad,andamios,acarreos horizontales y verticales del material al sitio de su utilizacion, limpieza del area al concluir los trabajos y todo lo necesario para su correcta ejecucion. | DE ACUERDO A PLANOS IST-01
|  |  |  | 60 | ------ | ------ | ------ | 60
TOTAL
[8 empty] | 60 |  | ML
II-INSTALACIONES |  | OBRA: |  | MEJORAMIENTO DE LA IMAGEN URBANA DEL RIO SAN LUIS |  |  | CONCEPTO: | CANCHA DE TENIS
|  | UBICACIÓN: |  | SAN LUIS DE LA PAZ, GTO.
|  | CALCULO: | [5 empty] | CLAVE:
|  | FECHA: | [5 empty] | HOJA:
CLAVE | CONCEPTO | LOCALIZACION |  | LARGO | ANCHO | ALTO | PZAS | RESULTADO | OBSERVACIONES
|  | EJE | EJE
III-3 | Coladeras tipo boca de tormenta a 60 cm de profundidad con muro de tabique rojo recocido, asentado con mezcla cemento arena 1:5, con aplanado pulido en el interior, con rejilla de fo. Fo. En 60x60 cm incluye marco y bisagras , piso de 8 cm de espesor de concreto de f'c=150kg/cm2, incluye:materiales, acarreos, excavacion, mano de obra, equipo y herramienta. | DE ACUERDO A PLANOS IST-01
|  |  |  | ---- | ------ | ------ | 6 | 6
TOTAL
[8 empty] | 6 |  | PZAS
II-INSTALACIONES |  | OBRA: |  | MEJORAMIENTO DE LA IMAGEN URBANA DEL RIO SAN LUIS |  |  | CONCEPTO: | CANCHA DE TENIS
|  | UBICACIÓN: |  | SAN LUIS DE LA PAZ, GTO.
|  | CALCULO: | [5 empty] | CLAVE:
|  | FECHA: | [5 empty] | HOJA:
CLAVE | CONCEPTO | LOCALIZACION |  | LARGO | ANCHO | ALTO | PZAS | RESULTADO | OBSERVACIONES
|  | EJE | EJE
III-4 | Registros con muro de tabique rojo recocido, asentado con mezcla cemento arena 1:5, con aplanado pulido en el interior, con tapa de 5cm de espesor de concreto de f'c=150kg/cm2, con marco y contramarco comercial, piso de 8 cm de espesor de concreto de f'c=150kg/cm2, incluye:materiales, acarreos, excavacion, mano de obra, equipo y herramienta. | DE ACUERDO A PLANOS IST-01
III-4.1 | Registro de 0.40x0.60 y 0.40 m de profundidad, medidas interiores |  |  | ---- | ------ | ------ | 4
III-4.2 | Registro de 0.40x0.60 y 0.60 m de profundidad, medidas interiores |  |  | ---- | ------ | ------ | 2
TOTAL
[8 empty] | 6 |  | PZAS
II-INSTALACIONES |  | OBRA: |  | MEJORAMIENTO DE LA IMAGEN URBANA DEL RIO SAN LUIS |  |  | CONCEPTO: | CANCHA DE TENIS
|  | UBICACIÓN: |  | SAN LUIS DE LA PAZ, GTO.
|  | CALCULO: | [5 empty] | CLAVE:
|  | FECHA: | [5 empty] | HOJA:
CLAVE | CONCEPTO | LOCALIZACION |  | LARGO | ANCHO | ALTO | PZAS | RESULTADO | OBSERVACIONES
|  | EJE | EJE
III-5 | Luminaria Solar SAECSA MOD LSI-23-60- c/p | DE ACUERDO A PLANOS IET-01
|  |  |  | ---- | ------ | ------ | 4 | 4
TOTAL
[8 empty] | 4 |  | PZAS
II-INSTALACIONES |  | OBRA: |  | MEJORAMIENTO DE LA IMAGEN URBANA DEL RIO SAN LUIS |  |  | CONCEPTO: | CANCHA DE TENIS
|  | UBICACIÓN: |  | SAN LUIS DE LA PAZ, GTO.
|  | CALCULO: | [5 empty] | CLAVE:
|  | FECHA: | [5 empty] | HOJA:
CLAVE | CONCEPTO | LOCALIZACION |  | LARGO | ANCHO | ALTO | PZAS | RESULTADO | OBSERVACIONES
|  | EJE | EJE
III-6 | red de tenis hilo nylon poli-pro reforzada con tratamiento quimico embreado resistente al agua, sol y humedad, calibre 18 cinta protectora superior con cable tensor de acero | DE ACUERDO A PLANOS ACT-01
|  |  |  | ---- | ------ | ------ | 1 | 1
TOTAL
[8 empty] | 1 |  | PZAS
EL AREA ES:
CORTE DE LA SECCION:
PLANTA
24 m³
Eso lo le sumamos el 3% de desperdicio
m³
25 m³
El total de registros a ocupar para la instalación de la cancha son 6 y la longitud total de tubería a ocupar es de 60m
Por reglamento se dice que al ocupar tubería de 100mm el volumen de excavación es de 0.63 m3/m
Por lo tanto el volumen de excavación de la tubería total será de 50.4m3
60m
X .63 m3/m
37.80 m3
El volumen de excavación de los registros es de 3.024m3
6 X 0.70m X 0.90m X 0.60 =2.268m3
El total del volumen de excavación que se sacara será de 40.068m3
23.80 m
11.00 m
23.80 m
11.00 m
23.80 m
11.00 m
23.80 m
11.00 m
23.80 m
11.00 m
23.80 m
11.00 m
11.781 m³ x 2 =
23.562 m³
24 m³ + ( 24 x 0.03) =
24 m³ + ( 0.72) =
24.72 m³